## 弱电班组设备安装数量汇总
成都公卫中心净居寺院区弱电劳务安装报价清单
净居寺院区门禁道闸
序号 | 项目名称 | 设备状态 | 品牌 | 项目特征 | 单位 | 数量 | 单价（劳务+机具） | 合价 | 备注
1 | 新增综合布线人工费 | 新增 | / | 1.名称：综合布线 2.安装部位及方式：综合考虑 3.类别：五类、光纤等综合考虑 4.配线形式：电气配线，管内、线槽、敷设均综合考虑在综合单价中 5.其他：满足设计规范、验收规范、招标文件要求及《机电设备技术规格说明书》 | 个 | 10 | 350 | 3500 | 从监控室到急诊科大门再到门卫室内，含地面开槽及地面恢复，水泥河沙等辅材
2 | 安装豪华道闸机 | 利旧安装 | / | 1.名称：豪华道闸机 2.安装方式：满足设计要求 3.包含控制器，档闸选型需满足业主要求 4.其他：满足设计规范、验收规范、招标文件要求及《机电设备技术规格说明书》 | 台 | 2 | 300 | 600 | 两台对开
3 | 安装一体机 | 利旧安装 | / | 1.名称：一体机 2.安装方式：满足设计要求 3.包含拼接控制器、边缘融合处理等 4.其他：满足设计规范、验收规范、招标文件要求及《机电设备技术规格说明书》 | 台 | 2 | 300 | 600 | 一进一出
4 | 新增弱电机房调试 | 新增 | / | 1.名称：调试 2.规格、参数：定制 3.安装方式：满足设计要求 4.包含电源插座、光纤、水晶头等 5.其他：满足设计规范、验收规范、招标文件要求及《机电设备技术规格说明书》 | 项 | 1 | 800 | 800 | 联网调试，数据库对接，识别设备和道闸等相关设备的调试
5 | 新增电源线 | 新增 | 成都三电 | 1.名称：电源线 2.规格、参数：定制 3.安装方式：满足设计要求 4.其他：满足设计规范、验收规范、招标文件要求及《机电设备技术规格说明书》 | 圈 | 3 | 300 | 900 | 2*1.5
6 | 新增网线 | 新增 | 爱普华顿 | 1.名称：网线 2.规格、参数：定制 3.安装方式：满足设计要求 4.其他：满足设计规范、验收规范、招标文件要求及《机电设备技术规格说明书》 | 箱 | 1 | 500 | 500 | 超五类
7 | 新增管材 | 新增 | 多联 | 1.名称：管材 2.规格、参数：定制 3.安装方式：满足设计要求 4.其他：满足设计规范、验收规范、招标文件要求及《机电设备技术规格说明书》 | 项 | 1 | 200 | 200 | 16mm-25mm
8 | 新增地感雷达 | 新增 | 高博 | 1.名称：雷达 2.规格、参数：定制 3.安装方式：满足设计要求 4.包含电源等 5.其他：满足设计规范、验收规范、招标文件要求及《机电设备技术规格说明书》 | 项 | 2 | 900 | 1800
9 | 新增光纤 | 新增 | 恒视 | 1.名称：光纤 2.规格、参数：定制 3.安装方式：满足设计要求 4.其他：满足设计规范、验收规范、招标文件要求及《机电设备技术规格说明书》 | 米 | 300 | 2 | 600 | 从监控室到急诊大门
10 | 新增收发器 | 新增 | 恒视 | 1.名称：收发器 2.规格、参数：定制 3.安装方式：满足设计要求 4.包含电源等 5.其他：满足设计规范、验收规范、招标文件要求及《机电设备技术规格说明书》 | 对 | 1 | 200 | 200 | 千兆口
11 | 新增交换机 | 新增 | 科达 | 1.名称：交换机 2.规格、参数：定制 3.安装方式：满足设计要求 4.包含电源等 5.其他：满足设计规范、验收规范、招标文件要求及《机电设备技术规格说明书》 | 对 | 1 | 200 | 200 | 5口千兆
12 | [6 empty] | 合计 | 9900

## 净居寺院区画线
成都公卫中心净居寺院区车位画线报价清单
序号 | 名称 | 项目特征 | 单位 | 数量 | 单价 | 合价 | 备注
1 | 禁停网状线 | 黄色，线宽15公分 | 米 | 280 | 8 | 2240
2 | 车位线 | 黄色，线宽15公分 | 米 | 60 | 8 | 480
3 | 救护车字 | 救护车位，h=550mm | 个 | 20 | 80 | 1600
4 |  |  |  |  | 合计 | 4320

## 航天院区画线
成都公卫中心航天院区车位画线报价清单
序号 | 名称 | 项目特征 | 单位 | 数量 | 单价 | 合价 | 备注
1 | 禁停网状线 | 黄色，线宽15公分 | 米 | 228 | 8 | 1824
2 | 医院停车场导向牌 | 白底黑字，1000*800*0.02mm | 张 | 480 | 1 | 480
3 | 救护通道，禁止占用 | h=550mm | 个 | 88 | 80 | 7040
4 |  |  |  |  | 合计 | 9344

## Sheet1
净居院区道闸迁移及修缮项目报价清单
序号 | 项目名称 | 设备状态 | 品牌 | 项目特征 | 单位 | 数量 | 单价（劳务+机具） | 合价 | 备注
1 | 安装豪华道闸机 | 利旧安装 （拆装） | / | 1.名称：豪华道闸机 2.安装方式：满足设计要求 3.包含控制器，档闸选型需满足业主要求 4.其他：满足设计规范、验收规范、招标文件要求及《机电设备技术规格说明书》 | 台 | 2 |  |  | 两台对开
2 | 安装一体机 | 利旧安装 （拆装） | / | 1.名称：一体机 2.安装方式：满足设计要求 3.包含拼接控制器、边缘融合处理等 4.其他：满足设计规范、验收规范、招标文件要求及《机电设备技术规格说明书》 | 台 | 2 |  |  | 一进一出
3 | 新增弱电调试 | 新增 | / | 1.名称：调试 2.规格、参数：定制 3.安装方式：满足设计要求 4.包含电源插座、光纤、水晶头等 5.其他：满足设计规范、验收规范、招标文件要求及《机电设备技术规格说明书》 | 项 | 1 |  |  | 联网调试，数据库对接，识别设备和道闸等相关设备的调试
4 | 施工人工 | 新增 | / | 1.名称：综合布线 2.安装部位及方式：综合考虑 3.类别：五类、光纤等综合考虑 4.配线形式：电气配线，管内、线槽、敷设均综合考虑在综合单价中 5.其他：满足设计规范、验收规范、招标文件要求及《机电设备技术规格说明书》 | 个 | 1 |  |  | 从监控室到急诊科大门再到门卫室内，含地面开槽及地面恢复，水泥河沙等辅材
5 | 新增地感雷达 | 新增 |  | 1.名称：雷达 2.规格、参数：定制 3.安装方式：满足设计要求 4.包含电源等 5.其他：满足设计规范、验收规范、招标文件要求及《机电设备技术规格说明书》 | 项 | 3
6 | 新增电源线 | 新增 |  | 1.名称：电源线 2.规格、参数：定制 3.安装方式：满足设计要求 4.其他：满足设计规范、验收规范、招标文件要求及《机电设备技术规格说明书》 | 米 | 200 |  |  | 2*1.5
7 | 新增网线 | 新增 |  | 1.名称：网线 2.规格、参数：定制 3.安装方式：满足设计要求 4.其他：满足设计规范、验收规范、招标文件要求及《机电设备技术规格说明书》 | 米 | 200 |  |  | 超五类
8 | 新增管材 | 新增 |  | 1.名称：管材 2.规格、参数：定制 3.安装方式：满足设计要求 4.其他：满足设计规范、验收规范、招标文件要求及《机电设备技术规格说明书》 | 米 | 200 |  |  | 16mm-25mm
9 | 新增光纤线 | 新增 |  | 1.名称：光纤 2.规格、参数：定制 3.安装方式：满足设计要求 4.其他：满足设计规范、验收规范、招标文件要求及《机电设备技术规格说明书》 | 米 | 200 |  |  | 从监控室到急诊大门
10 | 新增收发器 | 新增 |  | 1.名称：收发器 2.规格、参数：定制 3.安装方式：满足设计要求 4.包含电源等 5.其他：满足设计规范、验收规范、招标文件要求及《机电设备技术规格说明书》 | 个 | 2 |  |  | 千兆口
11 | 新增交换机 | 新增 |  | 1.名称：交换机 2.规格、参数：定制 3.安装方式：满足设计要求 4.包含电源等 5.其他：满足设计规范、验收规范、招标文件要求及《机电设备技术规格说明书》 | 个 | 2 |  |  | 5口千兆以上
[7 empty] | 合计 | 0